## 4bit5bpc
5 | 4 | 3 | 2 | 1 | 0 | BPC: | 0 | 1 | 2 | 3 | 4 | 5
O3
[5 empty] | Out3 | = |  |  |  |  | O3 | O2
[5 empty] | Out2 | = |  |  |  | O3 | O2 | O3^ O1
[5 empty] | Out1 | = |  |  | O3 | O2 | O3^ O1 | (O3^O1)^ O0
[5 empty] | Out0 | = |  | O3 | O2 | O3^ O1 | (O3^O1)^ O0 | ((O3^O1)^ O0)^ O3
5SB1 | 4SB0 | 3SB3 | 2SB2 | 1SB1 | B0 | = | O0 | O3 | O2 | O3^ O1 | (O3^O1)^ O0 | ((O3^O1)^ O0)^ O3
5SB2 | 4SB1 | 3SB0 | 2SB3 | 1SB2 | B1 | = | O1 | O0 | O3 | O2 | O3^ O1 | (O3^O1)^ O0
5SB3 | 4SB2 | 3SB1 | 2SB0 | 1SB3 | B2 | = | O2 | O3^ O1 | (O3^O1)^ O0 | ((O3^O1)^ O0)^ O3 | (((O3^O1)^O0)^O3)^ O2 | ((O3^O1)^O0)^O3)^ (O3^ O1
5SB4 | 4SB3 | 3SB2 | 2SB1 | 1SB0 | B3 | = | O3 | O2 | O3^ O1 | (O3^O1)^ O0 | ((O3^O1)^ O0)^ O3 | (((O3^O1)^O0)^O3)^ O2
Taps at bits 0, 2

## 8bit9bpc
9 | 8 | 7 | 6 | 5 | 4 | 3 | 2 | 1 | 0 | BPC | 0 | 1 | 2 | 3 | 4 | 5 | 6 | 7 | 8 | 9
Polynomial x^8 + x^4 + x^3 + x^2 + 1 - Taps on bits 0, 2, 3, 4 | [8 empty] | Out8 | [10 empty] | O7
Out[8:0] = Module Output Value (wire) | [8 empty] | Out7 | [9 empty] | O7 | O6
SB[8:0] = Next state bit register assignment | [8 empty] | Out6 | [8 empty] | O7 | O6 | O5
O[8:0] = Current state bit register value | [8 empty] | Out5 | [7 empty] | O7 | O6 | O5 | O4
9SB1 = "At 9 Bits per clock - State Bit [1] is assigned to": | [8 empty] | Out4 | [6 empty] | O7 | O6 | O5 | O4 | (O7^O3)
[9 empty] | Out3 | [5 empty] | O7 | O6 | O5 | O4 | (O7^O3) | (O6^O7^O2)
[9 empty] | Out2 |  |  |  |  | O7 | O6 | O5 | O4 | (O7^O3) | (O6^O7^O2) | (O5^O6^O7^O1)
[9 empty] | Out1 |  |  |  | O7 | O6 | O5 | O4 | (O7^O3) | (O6^O7^O2) | (O5^O6^O7^O1) | (O4^O5^O6^O0)
[9 empty] | Out0 |  |  | O7 | O6 | O5 | O4 | (O7^O3) | (O6^O7^O2) | (O5^O6^O7^O1) | (O4^O5^O6^O0) | ((O7^O3)^O4^O5^O7)
9SB1 | 8SB0 | 7SB7 | 6SB6 | 5SB5 | 4SB4 | 3SB3 | 2SB2 | 1SB1 | SB0 | = | O0 | O7 | O6 | O5 | O4 | O7^ O3 | O6^ O7^ O2 | O5^ O6^ O7^ O1 | O4^ O5^ O6^ O0 | (O7^O3)^ O4^ O5^ O7
9SB2 | 8SB1 | 7SB0 | 6SB7 | 5SB6 | 4SB5 | 3SB4 | 2SB3 | 1SB2 | SB1 | = | O1 | O0 | O7 | O6 | O5 | O4 | O7^ O3 | O6^ O7^ O2 | O5^ O6^ O7^ O1 | O4^ O5^ O6^ O0
9SB3 | 8SB2 | 7SB1 | 6SB0 | 5SB7 | 4SB6 | 3SB5 | 2SB4 | 1SB3 | SB2 | = | O2 | O7^ O1 | O6^ O0 | O5^ O7 | O4^ O6 | (O7^O3)^ O5 | (O6^O7^O2)^ O4 | (O5^O6^O7^O1)^ O7^ O3 | (O4^O5^O6^O0)^ O6^ O7^ O2 | ((O7^O3)^O4^O5^O7)^ O5^ O6^ O7^ O1
9SB4 | 8SB3 | 7SB2 | 6SB1 | 5SB0 | 4SB7 | 3SB6 | 2SB5 | 1SB4 | SB3 | = | O3 | O7^ O2 | O6^ O7^ O1 | O5^ O6^ O0 | O4^ O5^ O7 | (O7^O3)^ O4^ O6 | (O6^O7^O2)^ (O7^O3)^ O5 | (O5^O6^O7^O1)^ (O6^O7^O2)^ O4 | (O4^O5^O6^O0)^ (O5^O6^O7^O1)^ O7^ O3 | ((O7^O3)^O4^O5^O7)^ (O4^O5^O6^O0)^ O6^ O7^ O2
9SB5 | 8SB4 | 7SB3 | 6SB2 | 5SB1 | 4SB8 | 3SB7 | 2SB6 | 1SB5 | SB4 | = | O4 | O7^ O3 | O6^ O7^ O2 | O5^ O6^ O7^ O1 | O4^ O5^ O6^ O0 | (O7^O3)^ O4^ O5^ O7 | (O6^O7^O2)^ (O7^O3)^ O4^ O6 | (O5^O6^O7^O1)^ (O6^O7^O2)^ (O7^O3)^ O5 | (O4^O5^O6^O0)^ (O5^O6^O7^O1)^ (O6^O7^O2)^ O4 | ((O7^O3)^O4^O5^O7)^ (O4^O5^O6^O0)^ (O5^O6^O7^O1)^ O7^ O3
9SB6 | 8SB5 | 7SB4 | 6SB3 | 5SB2 | 4SB9 | 3SB0 | 2SB7 | 1SB6 | SB5 | = | O5 | O4 | O7^ O3 | O6^ O7^ O2 | O5^ O6^ O7^ O1 | O4^ O5^ O6^ O0 | (O7^O3)^ O4^ O5^ O7 | (O6^O7^O2)^ (O7^O3)^ O4^ O6 | (O5^O6^O7^O1)^ (O6^O7^O2)^ (O7^O3)^ O5 | (O4^O5^O6^O0)^ (O5^O6^O7^O1)^ (O6^O7^O2)^ O4
9SB7 | 8SB6 | 7SB5 | 6SB4 | 5SB3 | 4SB0 | 3SB1 | 2SB0 | 1SB7 | SB6 | = | O6 | O5 | O4 | O7^ O3 | O6^ O7^ O2 | O5^ O6^ O7^ O1 | O4^ O5^ O6^ O0 | (O7^O3)^ O4^ O5^ O7 | (O6^O7^O2)^ (O7^O3)^ O4^ O6 | (O5^O6^O7^O1)^ (O6^O7^O2)^ (O7^O3)^ O5
9SB0 | 8SB7 | 7SB6 | 6SB5 | 5SB4 | 4SB1 | 3SB2 | 2SB1 | 1SB0 | SB7 | = | O7 | O6 | O5 | O4 | O7^ O3 | O6^ O7^ O2 | O5^ O6^ O7^ O1 | O4^ O5^ O6^ O0 | (O7^O3)^ O4^ O5^ O7 | (O6^O7^O2)^ (O7^O3)^ O4^ O6